## Локальная смета
Капитальный ремонт канализационного коллектора Южного района (пр. Строителей -Рославльское шоссе) в г.Смоленске
ЛОКАЛЬНЫЙ СМЕТНЫЙ РАСЧЕТ № 06-01-01
(локальная смета)
|  | на | Временная площадка и дорога
(наименование работ и затрат, наименование объекта)
Основание: 2013/14-НК
|  |  | Сметная стоимость строительных работ _______________________________________________________________________________________________ | [5 empty] | ___________________________10,927 |  | тыс. руб.
|  |  | Средства на оплату труда _______________________________________________________________________________________________ | [5 empty] | ___________________________0,308 |  | тыс. руб.
|  |  | Сметная трудоемкость _______________________________________________________________________________________________ | [5 empty] | _______________________________________________________________________________________________13,61 |  | чел.час
Составлен в ценах 2001 г.
№ пп | Обосно- вание | Наименование | Ед. изм. | Кол. | Стоимость единицы, руб. |  |  |  | Общая стоимость, руб. |  |  |  | Т/з осн. раб.на ед. | Т/з осн. раб. Всего | Т/з мех. на ед. | Т/з мех. Всего
[5 empty] | Всего | В том числе |  |  | Всего | В том числе
[6 empty] | Осн.З/п | Эк.Маш | З/пМех |  | Осн.З/п | Эк.Маш | З/пМех
1 | 2 | 3 | 4 | 5 | 6 | 7 | 8 | 9 | 10 | 11 | 12 | 13 | 14 | 15 | 16 | 17
1 | ТЕР27-12-004-01 Постан. Админ.Смолен.обл. от 15.02.11 №068 | Устройство покрытий временных дорог серповидного профиля толщиной слоя 15 см, шириной 7,5 м: щебеночных КОЭФ. К ПОЗИЦИИ: 20/15=1,33 ПЗ=1,33 (ОЗП=1,33; ЭМ=1,33 к расх.; ЗПМ=1,33; МАТ=1,33 к расх.; ТЗ=1,33; ТЗМ=1,33) | 1 км дороги | 0,092286 323/3,5/1000 | 185180.29 | 1601.47 | 31886.66 | 3960.26 | 17090 | 148 | 2943 | 365 | 245.62 | 22.67 | 298.21 | 27.52
|  | Накладные расходы от ФОТ Сметная прибыль от ФОТ Всего с НР и СП |  | 142% 95%*0.85 |  |  |  |  | 728 414 18232
2 | ТЕР27-12-004-04 Постан. Админ.Смолен.обл. от 15.02.11 №068 | На каждые 0,5 м изменения ширины покрытий временных дорог добавлять или исключать: к расценке 27-12-004-01 (приведена к ширине 3,5м) КОЭФ. К ПОЗИЦИИ: ПЗ=6 (ОЗП=6; ЭМ=6 к расх.; ЗПМ=6; МАТ=6 к расх.; ТЗ=6; ТЗМ=6); 20/15=1,33 ПЗ=1,33 (ОЗП=1,33; ЭМ=1,33 к расх.; ЗПМ=1,33; МАТ=1,33 к расх.; ТЗ=1,33; ТЗМ=1,33) | 1 км дороги | -0,092286 -323/3,5/1000 | 74215.12 | 640.47 | 12717.17 | 1580.04 | -6849 | -59 | -1174 | -146 | 98.23 | -9.06 | 118.98 | -10.98
|  | Накладные расходы от ФОТ Сметная прибыль от ФОТ Всего с НР и СП |  | 142% 95%*0.85 |  |  |  |  | -291 -166 -7306
Итого прямые затраты по разделу в ценах 2001г. | [8 empty] | 10241 | 89 | 1769 | 219 |  | 13.61 |  | 16.54
Накладные расходы | [8 empty] | 437
Сметная прибыль | [8 empty] | 249
Итоги по смете:
Автомобильные дороги (МДС81-33.2004 Прил.4 п.21, Прим.п.1; Письмо №АП-5536/06 Прил.1 п.21, Прим.п.1; Письмо №3757-КК/08 от 21.02.11) | [8 empty] | 10927 |  |  |  |  | 13.61 |  | 16.54
Итого | [8 empty] | 10927 |  |  |  |  | 13.61 |  | 16.54
В том числе:
Основная заработная плата | [8 empty] | 89
Материалы | [8 empty] | 8383
Машины и механизмы | [8 empty] | 1769
в том числе заработная плата машинистов | [8 empty] | 219
Накладные расходы | [8 empty] | 437
Сметная прибыль | [8 empty] | 249
ВСЕГО по смете в ценах 2001 г. | [8 empty] | 10927 |  |  |  |  | 13.61 |  | 16.54
Основная заработная плата И=14,47 | [8 empty] | 1287.83
Материалы И=5,63 | [8 empty] | 47196.29
Машины и механизмы И=5,47 | [8 empty] | 9676.43
Накладные расходы И=14,47*0,85 | [8 empty] | 5374.8815
Сметная прибыль И=14,47*0,8 | [8 empty] | 2882.424
ВСЕГО по смете в ценах 4 кв. 2013 г. | [8 empty] | 66417.8555 |  |  |  |  | 13.61 |  | 16.54
Составил: ___________________________Циркунов
(должность, подпись, расшифровка)